## TM PMSM
PM VSD Hanbell AB (PERMANENT MAGNET MOTOR +FREQUENCY INVENTER 4 IN 1
Model | Power |  | Capacity |  |  |  | Working pressure (Bar) | AIR TANK CAPACITY(L) | Air outlet diameter | Noise level (db) | Lubricant oil volume (L) | Drive Method | Start Method | External Dimentions (L*W*H (mm) | Weight kg
| Kw | Hp | M3/min |  | Cfm
SLT-7.5F | 7.5 | 10 | 0.49 | 1.1 | 17.3019 | 38.841 | 8 | 285 | G/3/4 | 60 ± 2 | 10 | DD | Y/∆ | 1560*710*1540 | 370
|  |  | 0.4 | 0.9 | 14.124 | 31.779 | 10 | [7 empty] | 370
|  |  | 0.28 | 0.63 | 9.8868 | 22.2453 | 12 | [7 empty] | 370
SLT-11F | 11 | 15 | 0.78 | 1.75 | 27.5418 | 61.7925 | 8 | 325 | G/3/4 | 62 ± 2 | 16 | DD | Y/∆ | 1780*740*1610 | 550
|  |  | 0.74 | 1.65 | 26.1294 | 58.2615 | 10 | [7 empty] | 550
|  |  | 0.49 | 1.1 | 17.3019 | 38.841 | 12 | [7 empty] | 550
|  |  | 0.39 | 0.88 | 13.7709 | 31.0728 | 16 | 325 | G/3/4 | 62 ± 2 | 16 | DD | Y/∆ | 1780*740*1610 | 550
SLT-15F | 15 | 20 | 1.1 | 2.44 | 38.841 | 86.1564 | 8 | 325 | G/3/4 | 62 ± 2 | 16 | DD | Y/∆ | 1780*740*1611 | 550
|  |  | 0.99 | 2.2 | 34.9569 | 77.682 | 10 | [7 empty] | 550
|  |  | 0.84 | 1.87 | 29.6604 | 66.0297 | 12 | [7 empty] | 550
|  |  | 0.49 | 1.1 | 17.3019 | 38.841 | 16 | 325 | G/3/4 | 62 ± 2 | 16 | DD | Y/∆ | 1780*740*1611 | 550
SLT-18F | 18.5 | 25 | 1.35 | 3 | 47.6685 | 105.93 | 8 | 800 | G/3/4 | 64 ± 2 | 16 | DD | Y/∆ | 2200*1030*1830 | 900
|  |  | 1.21 | 2.7 | 42.7251 | 95.337 | 10 | [7 empty] | 900
|  |  | 1.03 | 2.3 | 36.3693 | 81.213 | 12 | [7 empty] | 900
|  |  | 0.83 | 1.85 | 29.3073 | 65.3235 | 16 | 800 | G/3/4 | 64 ± 2 | 16 | DD | Y/∆ | 2200*1030*1830 | 900
SLT-22F | 22 | 30 | 1.62 | 3.6 | 57.2022 | 127.116 | 8 | 800 | G1 | 64 ± 2 | 20 | DD | Y/∆ | 2200*1030*1830 | 900
|  |  | 1.44 | 3.2 | 50.8464 | 112.992 | 10 | [7 empty] | 900
|  |  | 1.17 | 2.6 | 41.3127 | 91.806 | 12 | [7 empty] | 900
|  |  | 1.03 | 2.3 | 36.3693 | 81.213 | 16 | 800 | G1 | 64 ± 2 | 20 | DD | Y/∆ | 2200*1030*1830 | 900