## TM Fixed
Fixed Speed Screw Air Compressor Specification 4 IN 1
Model | Power |  | Capacity |  | Working pressure (Bar) | AIR TANK CAPACITY(L) | Air outlet diameter | Noise level (db) | Lubricant oil volume (L) | Drive Method | Start Method | External Dimentions (L*W*H (mm) | Weight kg
| Kw | Hp | M3/min | Cfm
SLT-7.5F | 7.5 | 10 | 1.1 | 38.841 | 8 | 285 | G/3/4 | 60 ± 2 | 10 | DD/BD | Y/∆ | 1560*710*1450 | 370
|  |  | 0.9 | 31.779 | 10 | [7 empty] | 370
|  |  | 0.63 | 22.2453 | 12 | [7 empty] | 370
SLT-11F | 11 | 15 | 1.75 | 61.7925 | 8 | 325 | G/3/4 | 62 ± 2 | 16 | DD/BD | Y/∆ | 1780*740*1610 | 550
|  |  | 1.65 | 58.2615 | 10 | [7 empty] | 550
|  |  | 1.1 | 38.841 | 12 | [7 empty] | 550
|  |  | 0.88 | 31.0728 | 16 | 325 | G/3/4 | 62 ± 2 | 16 | DD/BD | Y/∆ | 1780*740*1610 | 550
SLT-15F | 15 | 20 | 2.44 | 86.1564 | 8 | 325 | G/3/4 | 62 ± 2 | 16 | DD/BD | Y/∆ | 1780*740*1611 | 550
|  |  | 2.2 | 77.682 | 10 | [7 empty] | 550
|  |  | 1.87 | 66.0297 | 12 | [7 empty] | 550
|  |  | 1.1 | 38.841 | 16 | 325 | G/3/4 | 62 ± 2 | 16 | DD/BD | Y/∆ | 1780*740*1611 | 550
SLT-18F | 18.5 | 25 | 3 | 105.93 | 8 | 800 | G/3/4 | 64 ± 2 | 16 | DD/BD | Y/∆ | 2200*1030*1830 | 900
|  |  | 2.7 | 95.337 | 10 | [7 empty] | 900
|  |  | 2.3 | 81.213 | 12 | [7 empty] | 900
|  |  | 1.85 | 65.3235 | 16 | 800 | G/3/4 | 64 ± 2 | 16 | DD/BD | Y/∆ | 2200*1030*1830 | 900
SLT-22F | 22 | 30 | 3.6 | 127.116 | 8 | 800 | G1 | 64 ± 2 | 20 | DD/BD | Y/∆ | 2200*1030*1830 | 900
|  |  | 3.2 | 112.992 | 10 | [7 empty] | 900
|  |  | 2.6 | 91.806 | 12 | [7 empty] | 900
|  |  | 2.3 | 81.213 | 16 | 800 | G1 | 64 ± 2 | 20 | DD/BD | Y/∆ | 2200*1030*1830 | 900